## 試験について
#VALUE!
試験項目表ではメタデータサーバ名として以下の変数を使用する。
・$MDS1
・$MDS2
試験実施時は実際のホスト名に置き換えること。
各試験において、MDS1がマスター、MDS2がスレーブとして稼働している状態であること。
試験項目一覧ではファイルシステムノード名として以下の変数を使用する。
・$nodeA1
・$nodeA2
・$nodeA3
試験実施時は実際のホスト名に置き換えること。
試験項目一覧ではストレージユーザ名として以下の変数を使用する。
・$storageuserA
試験実施時は実際のユーザ名に置き換えること。
gfarm2fsでマウントした領域での操作はこのユーザで行う。
本ユーザはUNIXユーザ及び、Gfarmユーザとしても登録されていること。
試験項目一覧ではファイルシステムノードのスプールディレクトリとして以下の変数を使用する。
・$spool_dir
試験実施時は試験環境に合わせたディレクトリ名に置き換えること。

## gfarm2fs 試験項目一覧
#VALUE!
項目 | [5 empty] | 試験ID | テストスクリプト | 結果手順 | 備考
1 | ファイルの操作 | 1 | ディレクトリの作成 | 1 | gfmkdirを実行し、エラーが発生しないこと。 /storageディレクトリを作成する。 | 1-1-1 | make_dir | ・クライアントノード 1. su - $storageuserA 2. gfmkdir /storage | ・パスは変更
|  |  |  | 2 | gfchownを実行し、エラーが発生しないこと。 /storageディレクトリを以下の所有権に変更する。 所有者: $storageuserA グループ: $storagegroupA | 1-1-2 | make_dir | ・クライアントノード 1. gfchown $storageuserA /storage 2. gfchgrp $storagegroupA /storage | ・ｇｆchown $user:$groupで一回で実行
|  |  |  | 3 | gfchmodを実行し、エラーが発生しないこと。 /storageディレクトリを775に変更する。 | 1-1-3 | make_dir | ・クライアントノード gfchmod 775 /storage
|  |  |  | 4 | gflsを-lオプションで実行し、/storageディレクトリが表示されること。 | 1-1-4 | make_dir | ・クライアントノード gfls -l
|  |  |  | 5 | gfarm2fsを実行し、エラーが発生しないこと。 マウントポイントは/mnt/dfsとする。 | 1-1-5 | make_dir | ・クライアントノード 1. mkdir -p /mnt/dfs 2. gfarm2fs /mnt/dfs | ・マウントポイントは変更
|  |  |  | 6 | dfを実行し、/mnt/dfsが表示されること | 1-1-6 | make_dir | ・クライアントノード df
|  |  |  | 7 | mkdirを実行し、ディレクトリが作成されること。 作成するディレクトリは/mnt/dfs/storage/st | 1-1-7 | make_dir | ・クライアントノード mkdir /mnt/dfs/storage/st
|  |  |  | 8 | lsコマンドを実行し、作成したディレクトリが表示されること。 | 1-1-8 | make_dir | ・クライアントノード ls /mnt/dfs/storage/
|  | 2 | ファイルの作成 | 1 | /mnt/dfs/storage/stをマウント | 1-2-1 | make_file | ・クライアントノード su - $storageuserA gfarm2fs ~/mnt/dfs/storage/st/test001.txt | ・パスは変更
|  |  |  | 2 | /mnt/dfs/storage/stにテキストファイルを作成し、エラーが発生しないこと。 | 1-2-2 | make_file | ・クライアントノード su - $storageuserA echo "test001" > /mnt/dfs/storage/st/test001.txt | ・書き込み内容は変更
|  |  |  | 3 | lsを実行し、作成したファイルが表示されること。 | 1-2-3 | make_file | ・クライアントノード ls /mnt/dfs/storage/st/
|  |  |  | 5 | catを実行し、作成したファイルを読み込めること。 | 1-2-5 | make_file | ・クライアントノード cat /mnt/dfs/storage/st/test001.txt
|  |  |  | 5 | gfwhereを-Nオプションで実行し、指定した数だけレプリカが存在すること。 | 1-2-5 | make_file | ・クライアントノード gfwhere -N /storage/st/test001.txt | ・事前にgfncopyで複製数を設定
|  |  |  | 6 | ファイルシステムノードにある実体を確認し、不整合がないこと。 | 1-2-6 | make_file | ファイルシステムノードにあるファイルの実体をクライアントノードにコピーして内容を確認する（diff、diff3で確認）。 | ・gfwhere, gfspoolpathコマンドで実体を特定 ・実体を比較(クライアントノードへのコピーは行なわない)
2 | ファイルの移設 | 1 | ローカルからGfarmへの移設 | 1 | ローカルからGfarmへ複数ファイルコピーし、エラーが発生しないこと。 | 2-1-1 | copy_file_local_to_gfarm | ・クライアントノード 1. su -$storageuserA 2. mkdir -p /tmp/cp_test1 /mnt/dfs/storage/cp_test1 3. echo "cp_test1" > /tmp/cp_test1/cp_test1_1.txt echo "cp_test2" > /tmp/cp_test1/cp_test2_1.txt echo "cp_test3" > /tmp/cp_test1/cp_test3_1.txt 4. cp /tmp/cp_test1/cp_test1_1.txt /mnt/dfs/storage/cp_test1/cp_test1_2.txt cp /tmp/cp_test1/cp_test2_1.txt /mnt/dfs/storage/cp_test1/cp_test2_2.txt cp /tmp/cp_test1/cp_test3_1.txt /mnt/dfs/storage/cp_test1/cp_test3_2.txt | ・ファイル数、パス、書き込み内容は変更
|  |  |  | 2 | diffを実行し、ローカルとGfarmで不整合がないこと。 | 2-1-2 | copy_file_local_to_gfarm | ・クライアントノード diff /tmp/cp_test1/cp_test1_1.txt /mnt/dfs/storage/cp_test1/cp_test1_2.txt diff /tmp/cp_test1/cp_test2_1.txt /mnt/dfs/storage/cp_test1/cp_test2_2.txt diff /tmp/cp_test1/cp_test3_1.txt /mnt/dfs/storage/cp_test1/cp_test3_2.txt
|  |  |  | 3 | ファイルシステムノードにある実体を確認し、不整合がないこと。 | 2-1-3 | copy_file_local_to_gfarm | ファイルシステムノードにあるファイルの実体をクライアントノードにコピーして内容を確認する（diff、diff3で確認）。 | ・gfwhere, gfspoolpathコマンドで実体を特定 ・実体を比較(クライアントノードへのコピーは行なわない)
|  | 2 | GfarmからGfarmへの移設 | 1 | Gfarm上の複数ファイルを違うディレクトリにコピーし、エラーが発生しないこと。 | 2-2-1 | copy_file_gfarm_to_gfarm | ・クライアントノード su - $storageuserA 1. mkdir /mnt/dfs/storage/cp_test11_1 /mnt/dfs/storage/cp_test11_2 /mnt/dfs/storage/cp_test11_3 /mnt/dfs/storage/cp_test11_11 /mnt/dfs/storage/cp_test11_5 /mnt/dfs/storage/cp_test11_6 2. echo "cp_test11_1" > /mnt/dfs/storage/cp_test11_1/cp_test11_1.txt echo "cp_test11_3" > /mnt/dfs/storage/cp_test11_3/cp_test11_3.txt echo "cp_test11_5" > /mnt/dfs/storage/cp_test11_5/cp_test11_5.txt 3. cp /mnt/dfs/storage/cp_test11_1/cp_test11_1.txt /mnt/dfs/storage/cp_test11_2/cp_test11_2.txt cp /mnt/dfs/storage/cp_test11_3/cp_test11_3.txt /mnt/dfs/storage/cp_test11_11/cp_test11_11.txt cp /mnt/dfs/storage/cp_test11_5/cp_test11_5.txt /mnt/dfs/storage/cp_test11_6/cp_test11_6.txt | ・ファイル数、パス、書き込み内容は変更
|  |  |  | 2 | diffを実行し、コピー元とコピー先で不整合がないこと。 | 2-2-2 | copy_file_gfarm_to_gfarm | ・クライアントノード diff /mnt/dfs/storage/cp_test11_1/cp_test11_1.txt /mnt/dfs/storage/cp_test11_2/cp_test11_2.txt diff /mnt/dfs/storage/cp_test11_3/cp_test11_3.txt /mnt/dfs/storage/cp_test11_11/cp_test11_11.txt diff /mnt/dfs/storage/cp_test11_5/cp_test11_5.txt /mnt/dfs/storage/cp_test11_6/cp_test11_6.txt
|  |  |  | 3 | ファイルシステムノードにある実体を確認し、不整合がないこと。 | 2-2-3 | copy_file_gfarm_to_gfarm | ファイルシステムノードにあるファイルの実体をクライアントノードにコピーして内容を確認する（diff、diff3で確認）。 | ・gfwhere, gfspoolpathコマンドで実体を特定 ・実体を比較(クライアントノードへのコピーは行なわない)
|  |  |  | 4 | rmを実行し、コピー元のファイルを削除できること。 | 2-2-4 | copy_file_gfarm_to_gfarm | ・クライアントノード rm /mnt/dfs/storage/cp_test4_1/cp_test4_1.txt /mnt/dfs/storage/cp_test4_3/cp_test4_3.txt /mnt/dfs/storage/cp_test4_5/cp_test4_5.txt
|  |  |  | 5 | ファイルシステムノードにあるコピー元のファイルの実体を確認し、削除されていること。 | 2-2-5 | copy_file_gfarm_to_gfarm | ・ファイルシステムノード 前項のgfwhereコマンドで確認したファイルシステムノードで実コピー元のファイルの実体が削除されていることを確認する。 | ・gfwhere, gfspoolpathコマンドで実体を特定
|  | 3 | Gfarmからローカルへの移設 | 1 | Gfarmからローカルへ複数ファイルコピーし、エラーが発生しないこと。 | 2-3-1 | copy_file_gfarm_to_local | ・クライアントノード su - $storageuserA 1. mkdir /mnt/dfs/storage/cp_test5/ 2. echo "cp_test5_1" > /mnt/dfs/storage/cp_test5/cp_test5_1.txt echo "cp_test5_2" > /mnt/dfs/storage/cp_test5/cp_test5_2.txt echo "cp_test5_3" > /mnt/dfs/storage/cp_test5/cp_test5_3.txt 3. cp /mnt/dfs/storage/cp_test5/cp_test5_1.txt /tmp/cp_test5/cp_test5_4.txt cp /mnt/dfs/storage/cp_test5/cp_test5_2.txt /tmp/cp_test5/cp_test5_5.txt cp /mnt/dfs/storage/cp_test5/cp_test5_3.txt /tmp/cp_test5/cp_test5_6.txt
|  |  |  | 2 | diffを実行し、Gfarmとローカルで不整合がないこと。 | 2-3-2 | copy_file_gfarm_to_local | ・クライアントノード diff /mnt/dfs/storage/cp_test5/cp_test5_1.txt /tmp/cp_test5/cp_test5_4.txt diff /mnt/dfs/storage/cp_test5/cp_test5_2.txt /tmp/cp_test5/cp_test5_5.txt diff /mnt/dfs/storage/cp_test5/cp_test5_3.txt /tmp/cp_test5/cp_test5_6.txt
|  |  |  | 3 | ファイルシステムノードにある実体を確認し、不整合がないこと。 | 2-3-3 | copy_file_gfarm_to_local | ファイルシステムノードにあるファイルの実体をクライアントノードにコピーして内容を確認する（diff、diff3で確認）。 | ・gfwhere, gfspoolpathコマンドで実体を特定 ・実体を比較(クライアントノードへのコピーは行なわない)
|  |  |  | 4 | rmを実行し、コピー元のファイルを削除できること。 | 2-3-4 | copy_file_gfarm_to_local | ・クライアントノード rm /mnt/dfs/storage/cp_test5/cp_test5_1.txt /mnt/dfs/storage/cp_test5/cp_test5_2.txt /mnt/dfs/storage/cp_test5/cp_test5_3.txt
|  |  |  | 5 | ファイルシステムノードにあるコピー元のファイルの実体を確認し、削除されていること。 | 2-3-5 | copy_file_gfarm_to_local | ・ファイルシステムノード 前項のgfwhereコマンドで確認したファイルシステムノードで実コピー元のファイルの実体が削除されていることを確認する | ・gfwhere, gfspoolpathコマンドで実体を特定
3 | ディレクトリの移設 | 1 | ローカルからGfarmへの移設 | 1 | ローカルからGfarmへ複数ディレクトリコピーし、エラーが発生しないこと。 | 3-1-1 | copy_dir_local_to_gfarm | ・クライアントノード 1. su - $storageuserA 2. mkdir /tmp/cp_dir_test6 /tmp/cp_dir_test7 /tmp/cp_dir_test80 3. echo "cp_dir_test6" > /tmp/cp_dir_test6/cp_dir_test6_1.txt echo "cp_dir_test7" > /tmp/cp_dir_test7/cp_dir_test7_1.txt echo "cp_dir_test8" > /tmp/cp_dir_test8/cp_dir_test8_1.txt 4. cp -r /tmp/cp_dir_test6 /mnt/dfs/storage cp -r /tmp/cp_dir_test7 /mnt/dfs/storage cp -r /tmp/cp_dir_test8 /mnt/dfs/storage | ・ファイル数、パス、書き込み内容は変更
|  |  |  | 2 | diffを実行し、ローカルとGfarmで不整合がないこと。 | 3-1-2 | copy_dir_local_to_gfarm | ・クライアントノード diff /tmp/cp_dir_test6 /mnt/dfs/storage/cp_dir_test6 diff /tmp/cp_dir_test7 /mnt/dfs/storage/cp_dir_test7 diff /tmp/cp_dir_test8 /mnt/dfs/storage/cp_dir_test8
|  |  |  | 3 | ファイルシステムノードにある実体を確認し、不整合がないこと。 | 3-1-3 | copy_dir_local_to_gfarm | ・クライアントノード 1. gfwhere -N /storage/cp_dir_test6/cp_dir_test6_1.tx gfwhere -N /storage/cp_dir_test7/cp_dir_test7_1.tx gfwhere -N /storage/cp_dir_test8/cp_dir_test8_1.tx 2. 1で表示されたファイルシステムノードにあるファイルの実体をクライアントノードにコピーして内容を確認する（diff、diff3で確認）。 | ・gfwhere, gfspoolpathコマンドで実体を特定 ・実体を比較(クライアントノードへのコピーは行なわない)
|  | 2 | GfarmからGfarmへの移設 | 1 | Gfarm上の複数ディレクトリを違うディレクトリにコピーし、エラーが発生しないこと。 | 3-2-1 | copy_dir_gfarm_to_gfarm | ・クライアントノード su - $storageuserA 1. mkdir /mnt/dfs/storage/cp_dir_test9_1 /mnt/dfs/storage/cp_dir_test9_2 /mnt/dfs/storage/cp_dir_test10_1 /mnt/dfs/storage/cp_dir_test10_2 /mnt/dfs/storage/cp_dir_test11_1 /mnt/dfs/storage/cp_dir_test11_2 2. echo "cp_dir_test9" > /mnt/dfs/storage/cp_dir_test9_1/cp_dir_test9_1.txt echo "cp_dir_test10" > /mnt/dfs/storage/cp_dir_test10_1/cp_dir_test10_1.txt echo "cp_dir_test11" > /mnt/dfs/storage/cp_dir_test11_1/cp_dir_test11_1.txt 3. cp -r /mnt/dfs/storage/cp_dir_test9_1 /mnt/dfs/storage/cp_dir_test9_2 cp -r /mnt/dfs/storage/cp_dir_test10_1 /mnt/dfs/storage/cp_dir_test10_2 cp -r /mnt/dfs/storage/cp_dir_test11_1 /mnt/dfs/storage/cp_dir_test11_2 | ・ファイル数、パス、書き込み内容は変更
|  |  |  | 2 | diffを実行し、コピー元とコピー先で不整合がないこと。 | 3-2-2 | copy_dir_gfarm_to_gfarm | ・クライアントノード diff /mnt/dfs/storage/cp_dir_test9_1 /mnt/dfs/storage/cp_dir_test9_2/cp_dir_test9_1 diff /mnt/dfs/storage/cp_dir_test10_1 /mnt/dfs/storage/cp_dir_test10_2/cp_dir_test10_1 diff /mnt/dfs/storage/cp_dir_test11_1 /mnt/dfs/storage/cp_dir_test11_2/cp_dir_test11_1
|  |  |  | 3 | ファイルシステムノードにある実体を確認し、不整合がないこと。 | 3-2-3 | copy_dir_gfarm_to_gfarm | ・クライアントノード 1. gfwhere -N /storage/cp_dir_test9_1/cp_dir_test9_1.txt gfwhere -N /storage/cp_dir_test10_1/cp_dir_test10_1.txt gfwhere -N /storage/cp_dir_test11_1/cp_dir_test11_1.txt 2. 1で表示されたファイルシステムノードにあるファイルの実体をクライアントノードにコピーして内容を確認する（diff、diff3で確認。不整合がないこと）。 | ・gfwhere, gfspoolpathコマンドで実体を特定 ・実体を比較(クライアントノードへのコピーは行なわない)
|  |  |  | 4 | rmを実行し、コピー元のディレクトリを削除できること。 | 3-2-4 | copy_dir_gfarm_to_gfarm | ・クライアントノード rm -r /mnt/dfs/storage/cp_dir_test9_1 /mnt/dfs/storage/cp_dir_test10_1 /mnt/dfs/storage/cp_dir_test11_1
|  |  |  | 5 | ファイルシステムノードにあるコピー元ディレクトリ配下のファイルの実体を確認し、削除されていること。 | 3-2-5 | copy_dir_gfarm_to_gfarm | ・ファイルシステムノード 前項のgfwhereコマンドで確認したファイルシステムノードで実コピー元のファイルの実体が削除されていることを確認する | ・gfwhere, gfspoolpathコマンドで実体を特定
|  | 3 | Gfarmからローカルへの移設 | 1 | Gfarmからローカルへ複数ディレクトリコピーし、エラーが発生しないこと。 | 3-3-1 | copy_dir_gfarm_to_local | ・クライアントノード 1. mkdir /mnt/dfs/storage/cp_dir_test12_1 /mnt/dfs/storage/cp_dir_test12_2 /mnt/dfs/storage/cp_dir_test12_3 2. echo "cp_dir_test12_1" > /mnt/dfs/storage/cp_dir_test12_1/cp_dir_test12_1.txt echo "cp_dir_test12_2" > /mnt/dfs/storage/cp_dir_test12_2/cp_dir_test12_2.txt echo "cp_dir_test12_3" > /mnt/dfs/storage/cp_dir_test12_3/cp_dir_test12_3.txt 3. cp -r /mnt/dfs/storage/cp_dir_test12_1 /tmp cp -r /mnt/dfs/storage/cp_dir_test12_2 /tmp cp -r /mnt/dfs/storage/cp_dir_test12_3 /tmp | ・ファイル数、パス、書き込み内容は変更
|  |  |  | 2 | diffを実行し、Gfarmとローカルで不整合がないこと。 | 3-3-2 | copy_dir_gfarm_to_local | ・クライアントノード diff /mnt/dfs/storage/cp_dir_test12_1 /tmp/cp_dir_test12_1 diff /mnt/dfs/storage/cp_dir_test12_2 /tmp/cp_dir_test12_2 diff /mnt/dfs/storage/cp_dir_test12_3 /tmp/cp_dir_test12_3
|  |  |  | 3 | ファイルシステムノードにある実体を確認し、不整合がないこと。 | 3-3-3 | copy_dir_gfarm_to_local | ・クライアントノード 1. gfwhere -N /storage/cp_dir_test12_1/cp_dir_test12_1.txt gfwhere -N /storage/cp_dir_test12_2/cp_dir_test12_2.txt gfwhere -N /storage/cp_dir_test12_3/cp_dir_test12_3.txt 2. 1で表示されたファイルシステムノードにある実体をクライアントノードにコピーして内容を確認する（diff、diff3で確認。不整合がないこと）。 | ・gfwhere, gfspoolpathコマンドで実体を特定 ・実体を比較(クライアントノードへのコピーは行なわない)
|  |  |  | 4 | rmを実行し、コピー元のディレクトリを削除できること。 | 3-3-4 | copy_dir_gfarm_to_local | ・クライアントノード rm -rf /mnt/dfs/storage/cp_dir_test12_1 rm -rf /mnt/dfs/storage/cp_dir_test12_2 rm -rf /mnt/dfs/storage/cp_dir_test12_3
|  |  |  | 5 | ファイルシステムノードにあるコピー元ディレクトリ配下のファイルの実体を確認し、削除されていること。 | 3-3-5 | copy_dir_gfarm_to_local | ・ファイルシステムノード 前項のgfwhereコマンドで確認したファイルシステムノードで実コピー元のファイルの実体が削除されていることを確認する | ・gfwhere, gfspoolpathコマンドで実体を特定
4 | gfmdの障害(全断)の影響 | 1 | gfmdに障害が発生した時の動作 | 1 | ファイル書き込み中に障害発生した場合の影響を確認する。 | 4-1-1 | gfmd_ifdown_in_write | ・ファイルシステムをマウントする ・大きめのファイルをバックグラウンドで書き込む ・ファイルの書き込み中に、gfmdが使用しているネットワークインターフェイスを全て落とす(ifdown) ・ファイル書き込みのコマンドが正常終了することを確認する ・ファイルシステムノードにあるファイルの実体とチェックサムが一致することを確認する。 ・ファイル実体のサイズとメタデータに記録されているファイルサイズが一致しないことを確認する。 | ・試験手順は新規に追加
|  |  |  | 2 | ファイル読み込み中に障害発生した場合の影響を確認する。 | 4-1-2 | gfmd_ifdown_in_read | ・ファイルシステムをマウントする ・大きめのファイルをバックグラウンドで読み込む ・ファイルの読み込み中に、gfmdが使用しているネットワークインターフェイスを全て落とす(ifdown) ・ファイル読み込みのコマンドが異常終了することを確認する ・読み込んだファイルのチェックサムが書き込み内容のチェックサムと一致することを確認する。 | ・試験手順は新規に追加 ・本試験は、readでProtocol errorが発生する場合がある
|  |  |  | 3 | 障害発生中にファイルの書き込みを行った場合の影響を確認する。 | 4-1-3 | operation_in_gfmd_ifdown | ・gfmdが使用しているネットワークインターフェイスを全て落とす(ifdown) ・ファイルを書き込む(gfreg) ・ファイル書き込みのコマンドが異常終了することを確認する | ・試験手順は新規に追加
|  |  |  | 4 | 障害発生中にファイルの読み込みを行った場合の影響を確認する。 | 4-1-4 | operation_in_gfmd_ifdown | ・gfmdが使用しているネットワークインターフェイスを全て落とす(ifdown) ・ファイルを読み込む(gfexport) ・ファイル読み込みのコマンドが異常終了することを確認する | ・試験手順は新規に追加
|  |  |  | 5 | 障害発生中にストレージユーザの追加を行った場合の影響を確認する。 | 4-1-5 | operation_in_gfmd_ifdown | ・gfmdが使用しているネットワークインターフェイスを全て落とす(ifdown) ・ユーザを追加する(gfuser -c) ・ユーザ追加のコマンドが異常終了することを確認する | ・試験手順は新規に追加
|  |  |  | 6 | 障害発生中にストレージユーザの情報表示を行った場合の影響を確認する。 | 4-1-6 | operation_in_gfmd_ifdown | ・gfmdが使用しているネットワークインターフェイスを全て落とす(ifdown) ・ユーザの情報を表示する(gfuser -l) ・ユーザ情報表示のコマンドが異常終了することを確認する | ・試験手順は新規に追加
|  |  |  | 7 | 障害発生中にgfsdを起動した場合の影響を確認する。 | 4-1-7 | operation_in_gfmd_ifdown | ・gfmdが使用しているネットワークインターフェイスを全て落とす(ifdown) ・gfsdを起動する ・ｇｆｓｄが起動されることを確認する | ・試験手順は新規に追加
|  |  |  | 8 | 障害発生中にgfarm2fsでマウントした場合の影響を確認する。 | 4-1-8 | operation_in_gfmd_ifdown | ・gfmdが使用しているネットワークインターフェイスを全て落とす(ifdown) ・gfarm2fsでファイルシステムをマウントする ・gfarm2fsコマンドが正常終了することを確認する | ・試験手順は新規に追加
|  | 2 | gfmdが復旧した時の動作 | 1 | 復旧後にファイルの書き込みを行い、正常に動作すること。 | 4-2-1 | gfmd_ifdown_in_write operation_in_gfmd_ifdown | ・gfmdが使用しているネットワークインターフェイスを全て復旧させる(ifup) ・ファイルを書き込む ・ファイル書き込みのコマンドが正常終了することを確認する。 ・ファイルシステムノードにあるファイルの実体とチェックサムが一致することを確認する。 ・ファイル実体のサイズとメタデータに記録されているファイルサイズが一致することを確認する。 | ・試験手順は新規に追加
|  |  |  | 2 | 復旧後にファイルの読み込みを行い、正常に動作すること。 | 4-2-2 | gfmd_ifdown_in_read operation_in_gfmd_ifdown | ・gfmdが使用しているネットワークインターフェイスを全て復旧させる(ifup) ・ファイルを読み込む ・ファイル読み込みのコマンドが正常終了することを確認する ・読み込んだファイルのチェックサムが書き込み内容のチェックサムと一致することを確認する。 | ・試験手順は新規に追加
|  |  |  | 3 | 復旧後にストレージユーザの追加を行い、正常に動作すること。 | 4-2-3 | operation_in_gfmd_ifdown | ・gfmdが使用しているネットワークインターフェイスを全て復旧させる(ifup) ・ユーザを追加する(gfuser -c) ・ユーザ追加のコマンドが正常終了することを確認する | ・試験手順は新規に追加
|  |  |  | 4 | 復旧後にストレージユーザの情報表示を行い、正常に動作すること。 | 4-2-4 | operation_in_gfmd_ifdown | ・gfmdが使用しているネットワークインターフェイスを全て復旧させる(ifup) ・ユーザの情報を表示する(gfuser -l) ・ユーザ情報表示のコマンドが正常終了することを確認する | ・試験手順は新規に追加
|  |  |  | 5 | 復旧後にgfsdを起動し、正常に動作すること。 | 4-2-5 | operation_in_gfmd_ifdown | ・gfsdを停止する ・gfmdが使用しているネットワークインターフェイスを全て復旧させる(ifup) ・ｇｆｓｄを起動する ・ｇｆｓｄが起動されることを確認する | ・試験手順は新規に追加
|  |  |  | 6 | 復旧後にgfarm2fsでマウントし、正常に動作すること。 | 4-2-6 | operation_in_gfmd_ifdown | ・ファイルシステムをアンマウントする(fusermount -u) ・gfmdが使用しているネットワークインターフェイスを全て復旧させる(ifup) ・gfarm2fsでファイルシステムをマウントする ・ｇfarm2fsコマンドが正常終了することを確認する | ・試験手順は新規に追加
5 | PostgreSQLの障害(全断)の影響 | 1 | PostgreSQLに障害が発生した時の動作 | 1 | ファイル書き込み中に障害発生した場合の影響を確認する。 | 5-1-1 | pgsql_down_in_write | ・ファイルシステムをマウントする ・大きめのファイルをバックグラウンドで書き込む ・ファイルの書き込み中に、PostgreSQLのデーモンを停止する ・ファイル書き込みのコマンドが正常終了することを確認する ・ファイルシステムノードにあるファイルの実体とチェックサムが一致することを確認する。 ・ファイル実体のサイズとメタデータに記録されているファイルサイズが一致することを確認する。 | ・試験手順は新規に追加
|  |  |  | 2 | ファイル読み込み中に障害発生した場合の影響を確認する。 | 5-1-2 | pgsql_down_in_read | ・ファイルシステムをマウントする ・大きめのファイルをバックグラウンドで読み込む ・ファイルの読み込み中に、PostgreSQLのデーモンを停止する ・ファイル読み込みのコマンドが正常終了することを確認する ・読み込んだファイルのチェックサムが書き込み内容のチェックサムと一致することを確認する。 | ・試験手順は新規に追加
|  |  |  | 3 | 障害発生中にファイルの書き込みを行った場合の影響を確認する。 | 5-1-3 | operation_in_pgsql_down | ・PostgreSQLのデーモンを停止する ・ファイルを書き込む(gfreg) ・ファイル書き込みのコマンドが正常終了することを確認する ・ファイルシステムノードにあるファイルの実体とチェックサムが一致することを確認する。 ・ファイル実体のサイズとメタデータに記録されているファイルサイズが一致することを確認する。 | ・試験手順は新規に追加
|  |  |  | 4 | 障害発生中にファイルの読み込みを行った場合の影響を確認する。 | 5-1-4 | operation_in_pgsql_down | ・PostgreSQLのデーモンを停止する ・ファイルを読み込む(gfexport) ・ファイル読み込みのコマンドが正常終了することを確認する ・読み込んだファイルのチェックサムが書き込み内容のチェックサムと一致することを確認する。 | ・試験手順は新規に追加
|  |  |  | 5 | 障害発生中にストレージユーザの追加を行った場合の影響を確認する。 | 5-1-5 | operation_in_pgsql_down | ・PostgreSQLのデーモンを停止する ・ユーザを追加する(gfuser -c) ・ユーザ追加のコマンドが正常終了することを確認する | ・試験手順は新規に追加
|  |  |  | 6 | 障害発生中にストレージユーザの情報表示を行った場合の影響を確認する。 | 5-1-6 | operation_in_pgsql_down | ・PostgreSQLのデーモンを停止する ・ユーザの情報を表示する(gfuser -l) ・ユーザ情報表示のコマンドが正常終了することを確認する | ・試験手順は新規に追加
|  |  |  | 7 | 障害発生中にgfsdを起動した場合の影響を確認する。 | 5-1-7 | operation_in_pgsql_down | ・PostgreSQLのデーモンを停止する ・gfsdを起動する ・ｇｆｓｄが起動されることを確認する | ・試験手順は新規に追加
|  |  |  | 8 | 障害発生中にgfarm2fsでマウントした場合の影響を確認する。 | 5-1-8 | operation_in_pgsql_down | ・PostgreSQLのデーモンを停止する ・gfarm2fsでファイルシステムをマウントする ・gfarm2fsコマンドが正常終了することを確認する | ・試験手順は新規に追加
|  | 2 | PostgreSQLが復旧した時の動作 | 1 | 復旧後にファイルの書き込みを行い、正常に動作すること。 | 5-2-1 | pgsql_down_in_write | ・PostgreSQLのデーモンを起動する ・ファイルを書き込む ・ファイル書き込みのコマンドが正常終了することを確認する ・ファイルシステムノードにあるファイルの実体とチェックサムが一致することを確認する。 ・ファイル実体のサイズとメタデータに記録されているファイルサイズが一致することを確認する。 | ・試験手順は新規に追加
|  |  |  | 2 | 復旧後にファイルの読み込みを行い、正常に動作すること。 | 5-2-2 | pgsql_down_in_read | ・PostgreSQLのデーモンを起動する ・ファイルを読み込む ・ファイル読み込みのコマンドが正常終了することを確認する ・読み込んだファイルのチェックサムが書き込み内容のチェックサムと一致することを確認する。 | ・試験手順は新規に追加
|  |  |  | 3 | 復旧後にストレージユーザの追加を行い、正常に動作すること。 | 5-2-3 | operation_in_pgsql_down | ・PostgreSQLのデーモンを起動する ・ユーザを追加する(gfuser -c) ・ユーザ追加のコマンドが正常終了することを確認する | ・試験手順は新規に追加
|  |  |  | 4 | 復旧後にストレージユーザの情報表示を行い、正常に動作すること。 | 5-2-4 | operation_in_pgsql_down | ・PostgreSQLのデーモンを起動する ・ユーザの情報を表示する(gfuser -l) ・ユーザ情報表示のコマンドが正常終了することを確認する | ・試験手順は新規に追加
|  |  |  | 5 | 復旧後にgfsdを起動し、正常に動作すること。 | 5-2-5 | operation_in_pgsql_down | ・gfsdを停止する ・・PostgreSQLのデーモンを起動する ・ｇｆｓｄを起動する ・ｇｆｓｄが起動されることを確認する | ・試験手順は新規に追加
|  |  |  | 6 | 復旧後にgfarm2fsでマウントし、正常に動作すること。 | 5-2-6 | operation_in_pgsql_down | ・ファイルシステムをアンマウントする(fusermount -u) ・gfmdが使用しているネットワークインターフェイスを全て復旧させる(ifup) ・gfarm2fsでファイルシステムをマウントする ・ｇfarm2fsコマンドが正常終了することを確認する | ・試験手順は新規に追加
6 | gfarm2fsの障害(全断)の影響 | 1 | gfarm2fsに障害が発生した時の動作 | 1 | ファイル書き込み中に障害発生した場合の影響を確認する。 | 6-1-1 | client_ifdown_in_write | ・ファイルシステムをマウントする ・大きめのファイルをバックグラウンドで書き込む ・ファイルの書き込み中に、gfarm2fsが使用しているネットワークインターフェイスを落とす(ifdown) ・ファイル書き込みのコマンドが異常終了することを確認する | ・試験手順は新規に追加
|  |  |  | 2 | ファイル読み込み中に障害発生した場合の影響を確認する。 | 6-1-2 | client_ifdown_in_read | ・ファイルシステムをマウントする ・大きめのファイルをバックグラウンドで読み込む ・ファイルの書き込み中に、gfarm2fsが使用しているネットワークインターフェイスを落とす(ifdown) ・ファイル書き込みのコマンドが異常終了することを確認する | ・試験手順は新規に追加
|  |  |  | 3 | 障害発生中にファイルの書き込みを行った場合の影響を確認する。 | 6-1-3 | operation_in_client_ifdown | ・ファイルシステムをマウントする ・gfarm2fsが使用しているネットワークインターフェイスを落とす(ifdown) ・ファイルを書き込む ・ファイル書き込みのコマンドが異常終了することを確認する | ・試験手順は新規に追加
|  |  |  | 4 | 障害発生中にファイルの読み込みを行った場合の影響を確認する。 | 6-1-4 | operation_in_client_ifdown | ・ファイルシステムをマウントする ・gfarm2fsが使用しているネットワークインターフェイスを落とす(ifdown) ・ファイルを読み込む ・ファイル読み込みのコマンドが異常終了することを確認する | ・試験手順は新規に追加
|  | 2 | gfarm2fsが復旧した時の動作 | 1 | 復旧後にファイルの書き込みを行い、正常に動作すること。 | 6-2-1 | client_ifdown_in_write operation_in_client_ifdown | ・gfarm2fsが使用しているネットワークインターフェイスを復旧させる(ifup) ・ファイルを書き込む ・ファイル書き込みのコマンドが異常終了することを確認する | ・試験手順は新規に追加
|  |  |  | 2 | 復旧後にファイルの読み込みを行い、正常に動作すること。 | 6-2-2 | client_ifdown_in_read operation_in_client_ifdown | ・gfarm2fsが使用しているネットワークインターフェイスを復旧させる(ifup) ・ファイルを読み込む ・ファイル読み込みのコマンドが異常終了することを確認する | ・試験手順は新規に追加
7 | メタデータサーバが切り替わった時の影響 | 1 | メタデータサーバが切り替わった時の動作 | 1 | ファイル書き込み中に切り替わりが発生した場合の影響を確認する。 | 7-1-1 | gfmd_failover_in_write | ・クライアントからファイルを移動中（書き込み中）にマスターMDSのgfmdプロセスを停止する ・書き込みが行われているFSNを特定する ・特定したFSNのspoolディレクトリを確認する ・MDSのファイルの保存先を確認する ・クライアントのプロンプト画面、書き込み終了時の戻り値、チェックサム、fuse、gfarm2fsのログを確認する ・gfmd、gfsdのログを確認する ・ファイル実体のサイズとメタデータに記録されているファイルサイズが一致することを確認する。 ・gfmdhost -lコマンドの表示、MDS1、MDS2でgfjournalコマンドを実行し、seqnumのmax値を確認する | ・MDSのファイル保存先という文言が不明。 ・画面確認、ログ確認はスキップ
|  |  |  | 2 | ファイル読み込み中に切り替わりが発生した場合の影響を確認する。 | 7-1-2 | gfmd_failover_in_read | ・クライアントへファイルを移動中（読み込み中）にマスターMDSのgfmdプロセスを停止する ・読み込みが行われているFSNを特定する ・特定したFSNのspoolディレクトリを確認する ・MDSのファイルの保存先を確認する ・クライアントのプロンプト画面、読み込み終了時の戻り値、チェックサム、fuse、gfarm2fsのログを確認する ・gfmd、gfsdのログを確認する gfjournalコマンドを実行し、seqnumのmax値を確認する | ・MDSのファイル保存先という文言が不明。 ・画面確認、ログ確認はスキップ
|  |  |  | 3 | 切り替わり中にファイルの書き込みを行った場合の影響を確認する。 | 7-1-3 | write_in_gfmd_failover | ・マスターMDSのgfmdプロセスを停止し、切り替えが開始されたところで、クライアントからファイルを移動（書き込み）する ・書き込みが行われているFSNを特定する ・特定したFSNのspoolディレクトリを確認する ・MDSのファイルの保存先を確認する ・クライアントのプロンプト画面、書き込み終了時の戻り値、チェックサム、fuse、gfarm2fsのログを確認する ・gfmd、gfsdのログを確認する ・ファイル実体のサイズとメタデータに記録されているファイルサイズが一致することを確認する。 gfjournalコマンドを実行し、seqnumのmax値を確認する | ・マスタgfmdを停止後、操作を開始し、一定時間経過後切り替えを実施 ・MDSのファイル保存先という文言が不明 ・画面確認、ログ確認はスキップ
|  |  |  | 4 | 切り替わり中にファイルの読み込みを行った場合の影響を確認する。 | 7-1-4 | read_in_gfmd_failover | ・マスターMDSのgfmdプロセスを停止し、切り替えが開始されたところで、クライアントへファイルを移動（読み込み）する ・読み込みが行われているFSNを特定する ・特定したFSNのspoolディレクトリを確認する ・MDSのファイルの保存先を確認する ・クライアントのプロンプト画面、読み込み終了時の戻り値、チェックサム、fuse、gfarm2fsのログを確認する ・gfmd、gfsdのログを確認する gfjournalコマンドを実行し、seqnumのmax値を確認する | ・マスタgfmdを停止後、操作を開始し、一定時間経過後切り替えを実施 ・MDSのファイル保存先という文言が不明 ・画面確認、ログ確認はスキップ
|  |  |  | 5 | 切り替わり中にストレージユーザの追加を行った場合の影響を確認する。 | 7-1-5 | useradd_in_gfmd_failover | ・マスターMDSのgfmdプロセスを停止し、切り替えが開始されたところで、クライアントからストレージユーザ新規追加する ・Gfarm所属ユーザを確認する ・クライアントのプロンプト画面、ユーザ追加処理終了時の戻り値、チェックサム、fuse、gfarm2fsのログを確認する ・gfmd、gfsdのログを確認する gfjournalコマンドを実行し、seqnumのmax値を確認する | ・マスタgfmdを停止後、操作を開始し、一定時間経過後切り替えを実施 ・画面確認、ログ確認はスキップ
|  |  |  | 6 | 切り替わり中にストレージユーザの情報表示を行った場合の影響を確認する。 | 7-1-6 | userlist_in_gfmd_failover | ・マスターMDSのgfmdプロセスを停止し、切り替えが開始されたところで、クライアントからストレージユーザ情報表示をする ・クライアントのプロンプト画面、書き込み終了時の戻り値、チェックサム、fuse、gfarm2fsのログを確認する ・gfmd、gfsdのログを確認する gfjournalコマンドを実行し、seqnumのmax値を確認する | ・マスタgfmdを停止後、操作を開始し、一定時間経過後切り替えを実施 ・画面確認、ログ確認はスキップ
|  |  |  | 7 | 切り替わり中にストレージユーザの削除を行った場合の影響を確認する。 | 7-1-7 | userdel_in_gfmd_failover | ・マスターMDSのgfmdプロセスを停止し、切り替えが開始されたところで、クライアントからストレージユーザ削除をする ・クライアントのプロンプト画面、書き込み終了時の戻り値、チェックサム、fuse、gfarm2fsのログを確認する ・gfmd、gfsdのログを確認する gfjournalコマンドを実行し、seqnumのmax値を確認する | ・マスタgfmdを停止後、操作を開始し、一定時間経過後切り替えを実施 ・画面確認、ログ確認はスキップ
|  |  |  | 8 | 切り替わり中にgfsdを起動した場合の影響を確認する。 | 7-1-8 | start_gfsd_in_gfmd_failover | ・マスターMDSのgfmdプロセスを停止し、切り替えが開始されたところで、停止しているFSNのgfsdプロセスを起動する ・FSNの接続状況を確認する ・クライアントのプロンプト画面、書き込み終了時の戻り値、チェックサム、fuse、gfarm2fsのログを確認する ・gfmd、gfsdのログを確認する gfjournalコマンドを実行し、seqnumのmax値を確認する | ・マスタgfmdを停止後、操作を開始し、一定時間経過後切り替えを実施 ・画面確認、ログ確認はスキップ
|  |  |  | 9 | 切り替わり中にgfarm2fsでマウントした場合の影響を確認する。 | 7-1-9 | mount_in_gfmd_failover | ・マスターMDSのgfmdプロセスを停止し、切り替えが開始されたところで、クライアントからマウントする ・マウント状況を確認する ・クライアントのプロンプト画面、書き込み終了時の戻り値、チェックサム、fuse、gfarm2fsのログを確認する ・gfmd、gfsdのログを確認する gfjournalコマンドを実行し、seqnumのmax値を確認する | ・マスタgfmdを停止後、操作を開始し、一定時間経過後切り替えを実施 ・画面確認、ログ確認はスキップ ・gfarm2fsコマンドはgfmdマスタが存在しなくとも常に成功する
|  |  |  | 10 | 切り替わり中にcronによるgfrepが実行された後、ファイルに不整合がないこと。 | 7-1-10 | rep_in_gfmd_failover | ・MDS上でcronによりgfrepを実行する ・複製数が足りているかを確認する ・MDSの複製情報に基づいてファイルの実体のチェックサムを比較し、一致することを確認する | ・マスタgfmdを停止後、操作を開始し、一定時間経過後切り替えを実施 ・cronによる実行ではなく、コマンドを直接起動
|  | 2 | メタデータサーバが切り替わった後の動作 | 1 | 切り替わり後にファイルの書き込みを行い、正常に動作すること。 | 7-2-1 | operation_after_gfmdfailover | ・切り替え後、クライアントからファイルを移動（書き込み）する ・書き込みが行われているFSNを特定する ・特定したFSNのspoolディレクトリを確認する ・MDSのファイルの保存先を確認する ・クライアントのプロンプト画面、書き込み終了時の戻り値、チェックサム、fuse、gfarm2fsのログを確認する ・gfmd、gfsdのログを確認する ・ファイル実体のサイズとメタデータに記録されているファイルサイズが一致することを確認する。 | ・MDSのファイル保存先という文言が不明。 ・画面確認、ログ確認はスキップ
|  |  |  | 2 | 切り替わり後にファイルの読み込みを行い、正常に動作すること。 | 7-2-2 | operation_after_gfmdfailover | ・切り替え後、クライアントへファイルを移動（読み込み）する ・読み込みが行われているFSNを特定する ・特定したFSNのspoolディレクトリを確認する ・MDSのファイルの保存先を確認する ・クライアントのプロンプト画面、読み込み終了時の戻り値、チェックサム、fuse、gfarm2fsのログを確認する ・gfmd、gfsdのログを確認する | ・MDSのファイル保存先という文言が不明。 ・画面確認、ログ確認はスキップ
|  |  |  | 3 | 切り替わり後にストレージユーザの追加を行い、正常に動作すること。 | 7-2-3 | operation_after_gfmdfailover | ・切り替え後、クライアントからストレージユーザ新規追加する ・Gfarm所属ユーザを確認する ・クライアントのプロンプト画面、ユーザ追加処理終了時の戻り値、チェックサム、fuse、gfarm2fsのログを確認する ・gfmd、gfsdのログを確認する | ・画面確認、ログ確認はスキップ
|  |  |  | 4 | 切り替わり後にストレージユーザの情報表示を行い、正常に動作すること。 | 7-2-4 | operation_after_gfmdfailover | ・切り替え後、クライアントからストレージユーザ情報表示をする ・クライアントのプロンプト画面、ユーザ情報表示終了時の戻り値、チェックサム、fuse、gfarm2fsのログを確認する ・gfmd、gfsdのログを確認する | ・画面確認、ログ確認はスキップ
|  |  |  | 5 | 切り替わり後にストレージユーザの削除を行い、正常に動作すること。 | 7-2-5 | operation_after_gfmdfailover | ・切り替え後、クライアントからストレージユーザ削除をする ・クライアントのプロンプト画面、ユーザ削除終了時の戻り値、チェックサム、fuse、gfarm2fsのログを確認する ・gfmd、gfsdのログを確認する | ・画面確認、ログ確認はスキップ
|  |  |  | 6 | 切り替わり後にgfsdを起動し、正常に動作すること。 | 7-2-6 | operation_after_gfmdfailover | ・切り替え後、停止しているFSNのgfsdプロセスを起動する ・FSNの接続状況を確認する ・クライアントのプロンプト画面、gfsd起動コマンドの戻り値、チェックサム、fuse、gfarm2fsのログを確認する ・gfmd、gfsdのログを確認する | ・画面確認、ログ確認はスキップ
|  |  |  | 7 | 切り替わり後にgfarm2fsでマウントし、正常に動作すること。 | 7-2-7 | operation_after_gfmdfailover | ・切り替え後、クライアントからマウントする ・マウント状況を確認する ・クライアントのプロンプト画面、gfarm2fsコマンド書き込み終了時の戻り値、チェックサム、fuse、gfarm2fsのログを確認する ・gfmd、gfsdのログを確認する | ・画面確認、ログ確認はスキップ
|  |  |  | 8 | 復旧後のcronによるgfrepが実行後、ファイルに不整合がないこと。 | 7-2-8 | operation_after_gfmdfailover | ・MDS上でcronによりgfrepを実行する ・複製数が足りているかを確認する ・MDSの複製情報に基づいてファイルの実体のチェックサムを比較し、一致することを確認する | ・cronによる実行ではなく、コマンドを直接起動
8 | ファイルシステムノードの障害(単一障害)の影響 | 1 | ファイルシステムノード1台が障害発生した時の動作 | 1 | ファイル書き込み中に障害発生した場合の影響を確認する(ファイルを書き込んでいるファイルシステムノードに障害発生)。 | 8-1-1 | gfsd_ifdown_in_write | ・ファイルサイズの大きな新規ファイルを書き込む ・書き込みが行われているFSNを特定する ・特定したFSNのgfsdを停止させる ・クライアントのプロンプト画面、書き込み終了時の戻り値、チェックサム、fuse、gfarm2fsのログを確認する ・gfmd、gfsdのログを確認する | ・画面確認、ログ確認はスキップ
|  |  |  | 2 | ファイル読み込み中に障害発生した場合の影響を確認する(ファイルを書き込んでいるファイルシステムノードに障害発生)。 | 8-1-2 | gfsd_ifdown_in_read | ・ファイルサイズの大きな既存ファイルを読み込む ・読み込みが行われているFSNを特定する ・特定したFSNのgfsdを停止させる ・クライアントのプロンプト画面、読み込み終了時の戻り値、チェックサム、fuse、gfarm2fsのログを確認する ・gfmd、gfsdのログを確認する | ・画面確認、ログ確認はスキップ
|  |  |  | 3 | 複製中に障害発生した場合の影響を確認する(ファイルを書き込んでいるファイルシステムノードに障害発生。障害発生後のcronによるgfrepの実行結果も確認)。 | 8-1-3 | gfsd_ifdown_in_rep | ・ファイルサイズの大きな新規ファイルをGfarm上に作成する ・クライアント上でgfrepを実行する（close契機で実行されるgfrepのこと） ・複製先のFSNを特定する ・特定したFSNのgfsdを停止させる ・クライアントのプロンプト画面、gfrepの戻り値、チェックサム、fuse、gfarm2fsのログを確認する ・gfsd停止後に実行されるcronによるgfrepの実行結果(複製数が十分かどうか、不足していたため複製させたか)も確認する | ・画面確認、ログ確認はスキップ ・close時の複製はgfrepコマンドによるものではない ・cronによる実行ではなく、コマンドを直接起動
|  |  |  | 4 | 障害発生中にファイルの書き込みを行い、正常に動作すること。 | 8-1-4 | operation_in_gfsd_down | ・gfsd停止中に新規ファイルの書き込みが可能なことを確認する ・生存しているFSNに複製され、ファイル実体のチェックサムが一致することを確認する
|  |  |  | 5 | 障害発生中にファイルの読み込みを行い、正常に動作すること。 | 8-1-5 | operation_in_gfsd_down | ・gfsd停止中に既存ファイルの読み込みが可能なことを確認する
|  |  |  | 6 | 障害発生中にファイルの書き込みを行い、障害発生FSNが選択されるとエラーが発生すること | 8-1-6 | operation_in_gfsd_down | ・gfsd停止後、gfmdが停止を検知するまでに書き込みを実施し、エラーの発生を確認する。 ・エラー発生時のコマンドの戻り値が0でないことを確認する | ・gfsdの停止の検知はgfsched -Mで確認
|  |  |  | 7 | 障害発生中にファイルの読み込みを行い、障害発生FSNが選択されるとエラーが発生すること | 8-1-7 | operation_in_gfsd_down | ・gfsd停止後、gfmdが停止を検知するまでに読み込みを実施し、エラーの発生を確認する。 ・エラー発生時のコマンドの戻り値が0でないことを確認する | ・gfsdの停止の検知はgfsched -Mで確認
|  | 2 | ファイルシステムノードが復旧した時の動作 | 1 | 復旧後のcronによるgfrepが実行後、ファイルに不整合がないこと。 | 8-2-1 | gfsd_ifdown_in_rep | ・FSNにて停止中のgfsdを起動する ・MDS上でcronによりgfrepを実行する ・複製数が足りているか、停止していたFSNが含まれているのかを確認する ・MDSの複製情報に基づいてファイルの実体のチェックサムを比較し、一致することを確認する | ・cronによる実行ではなく、コマンドを直接起動 ・本試験は、復旧後にno destination hostと出力され複製作成に失敗する場合がある
|  |  |  | 2 | 復旧後に複数のファイルの書き込みを行い、正常に動作すること(復旧したファイルシステムノードにいくつかのファイルが書き込まれること)。 | 8-2-2 | gfsd_ifdown_in_write | ・FSNにて停止中のgfsdを起動する ・複数ファイルを書き込み、複数のFSNに分散して保存されることを確認する ・停止していたFSNにもファイルの実体が保存されることを確認する ・保存されたファイル実体のチェックサムを比較する | ・停止していたFSNへファイル実体作成にはgfregコマンドを使用する ・上記とは別にマウントされた状態からのファイル作成も行う
|  |  |  | 3 | 復旧後にファイルの読み込みを行い、正常に動作すること。 | 8-2-3 | gfsd_ifdown_in_read | ・FSNにて停止中のgfsdを起動する ・既存ファイルの読み込みを実施する ・クライアントのプロンプト画面、チェックサム、fuse、gfarm2fsのログを確認する | ・画面確認、ログ確認はスキップ
|  | 3 | 障害中にファイルを変更した場合の動作 | 1 | 障害発生中にファイルの内容を変更し、復旧後も不整合がないこと。また、復旧したファイルシステムノードにファイルの実体が残るか確認する。 | 8-3-1 | append_in_gfsd_ifdown | ・FSN停止中に、既存ファイルを変更し、変更したファイルの複製が作成されることを確認する ・複製されたファイルの実体のチェックサムが一致すること、ならびに変更前とチェックサムと異なることを確認する ・変更前後でファイル実体が存在するFSNが変化ないこと（変化すること）を確認する ・FSNを復旧させ、更新前のファイルの実体が残っているかどうかを確認する ・FSNを復旧させた状態で複製状況（復旧させたFSNが含まれていないこと）を確認し、変更前後のファイルが混在しないことを確認する | ・障害発生中の複製作成先は、障害発生前と同じではない。 ・障害発生中の複製作成に時間がかかる場合がある ・復旧したファイルシステムノードにはファイルの実体は残らない ・本試験は、FSN停止中に既存ファイルの変更(append)を行う際に、invalid argumentが発生する場合が存在する ・またその場合、gfwhereを実行すると no such object が出力される
|  |  |  | 2 | 障害発生中にファイルを削除し、復旧後も不整合がないこと。 また、復旧したファイルシステムノードにファイルの実体が残るか確認する。 | 8-3-2 | delete_in_gfsd_ifdown | ・FSN停止中に既存ファイルを削除し、ファイル実体も削除されていることを確認する ・ファイル実体削除までに時間が空くかどうかを確認する ・FSNを復旧させ、ファイル実体が残っているかどうかを確認する | ・ファイル実体削除までに時間が空く場合がある
|  |  |  | 3 | 障害発生中にファイルをリネームし、復旧後も不整合がないこと。 また、復旧したファイルシステムノードにファイルの実体が残るか確認する。 | 8-3-3 | rename_in_gfsd_ifdown | ・FSN停止中に既存ファイルをリネームし、複製を含むファイル実体のチェックサム、ファイル名に変更がないことを確認する ・リネーム前後でファイル実体が存在するFSNが変化ないことを確認する ・FSNを復旧させ、ファイル実体が残っているかどうか確認する | ・本試験は、障害発生前においても、gfrepが no spaceを返し、複製作成に失敗することがある
|  |  |  | 4 | 障害発生中にファイルを移動し、復旧後も不整合がないこと。 また、復旧したファイルシステムノードにファイルの実体が残るか確認する。 | 8-3-4 | copy_in_gfsd_ifdown | ・FSN停止中に既存ファイルを移動（Gfarm->Gfarm）し、複製を含むファイル実体のチェックサム、ファイル名に変更がないことを確認する ・移動前後でファイル実体が存在するFSNが変化ないことを確認する ・FSNを復旧させ、ファイル実体が残っているかどうか確認する
|  |  |  | 5 | 障害発生直後にファイルの内容を変更し、復旧後も不整合がないこと。また、復旧したファイルシステムノードにファイルの実体が残るか確認する。 | 8-3-5 | append_immediately_in_gfsd_ifdown | ・FSN停止後、既存ファイルを変更し、変更したファイルの複製が作成されることをgfwhereとファイル実体のチェックサムで確認する ・MDSがFSNの停止を検知していない段階では、複製作成がエラーになり新旧のファイル実体が混在する事態にならないことを確認する ・FSNを復旧させ、複製状況が停止前と変化しないか、FSNのファイル実体のチェックサムが一致するかどうかを確認する | ・FSN復旧後の複製状況は、障害発生前と同じとは限らない
9 | ファイルシステムノードの障害(二重障害)の影響 | 1 | ファイルシステムノード2台(別グループの2台)が障害発生した時の動作 | 1 | ファイル書き込み中に障害発生した場合の影響を確認する(ファイルを書き込んでいるファイルシステムノードに障害発生)。 | 9-1-1 | two_gfsd_ifdown_in_write | ・ファイルサイズの大きな新規ファイルを2台のクライアントで書き込む ・書き込みが行われている2台のFSNを特定する ・特定したFSNのgfsdを2台とも停止させる ・クライアントのプロンプト画面、書き込み終了時の戻り値、チェックサム、fuse、gfarm2fsのログを確認する ・gfmd、gfsdのログを確認する | ・画面確認、ログ確認はスキップ ・ファイルの書き込みには失敗するためチェックサムの確認もスキップ
|  |  |  | 2 | ファイル読み込み中に障害発生した場合の影響を確認する(ファイルを書き込んでいるファイルシステムノードに障害発生)。 | 9-1-2 | two_gfsd_ifdown_in_read | ・ファイルサイズの大きな既存ファイルを2台のクライアントで読み込む ・読み込みが行われている2台のFSNを特定する ・特定した2台のFSNのgfsdを停止させる ・クライアントのプロンプト画面、読み込み終了時の戻り値、チェックサム、fuse、gfarm2fsのログを確認する ・gfmd、gfsdのログを確認する | ・画面確認、ログ確認はスキップ ・ファイルの読み込みには失敗するためチェックサムの確認もスキップ
|  |  |  | 3 | 複製中に障害発生した場合の影響を確認する(ファイルを書き込んでいるファイルシステムノードに障害発生。障害発生後のcronによるgfrepの実行結果も確認)。 | 9-1-3 | two_gfsd_ifdown_in_rep | ・ファイルサイズの大きな新規ファイルをGfarm上に作成する ・クライアント上でgfrepを実行する（close契機で実行されるgfrepのこと） ・複製先のFSNを特定する ・特定したFSNのgfsdを停止させる ・クライアントのプロンプト画面、gfrepの戻り値、チェックサム、fuse、gfarm2fsのログを確認する ・gfsd停止後に実行されるcronによるgfrepの実行結果(複製数が十分かどうか、不足していたため複製させたか)も確認する | ・画面確認、ログ確認はスキップ ・ファイルの複製作成には失敗するためチェックサムの確認もスキップ
|  |  |  | 4 | 障害発生中にファイルの書き込みを行い、正常に動作すること。 | 9-1-4 | operation_in_two_gfsd_down | ・$hostgroupA:$nodeA1、$hostgroupB:$nodeB1のgfsd停止中に新規ファイルの書き込みが可能なことを確認する ・$hostgroupA、$hostgroupBの残りのサーバと$hostgroupCのサーバに複製され、ファイル実体のチェックサムが一致することを確認する
|  |  |  | 5 | 障害発生中にファイルの読み込みを行い、正常に動作すること。 | 9-1-5 | operation_in_two_gfsd_down | ・gfsd停止中に既存ファイルの読み込みが可能なことを確認する
|  |  |  | 6 | 障害発生中にファイルの書き込みを行い、障害発生FSNが選択されるとエラーが発生すること | 9-1-6 | operation_in_two_gfsd_down | ・gfsd停止後、gfmdが停止を検知するまでに書き込みを実施し、エラーの発生を確認する。 ・エラー発生時のコマンドの戻り値が0でないことを確認する
|  |  |  | 7 | 障害発生中にファイルの読み込みを行い、障害発生FSNが選択されるとエラーが発生すること | 9-1-7 | operation_in_two_gfsd_down | ・gfsd停止後、gfmdが停止を検知するまでに読み込みを実施し、エラーの発生を確認する。 ・エラー発生時のコマンドの戻り値が0でないことを確認する
|  | 2 | ファイルシステムノードが復旧した時の動作 | 1 | 復旧後のcronによるgfrepが実行後、ファイルに不整合がないこと。 | 9-2-1 | two_gfsd_ifdown_in_rep | ・FSNにて停止中のgfsdを起動する ・MDS上でcronによりgfrepを実行する ・複製数が足りているか、停止していた2台のFSNが含まれているのかを確認する ・MDSの複製情報に基づいてファイルの実体のチェックサムを比較し、一致することを確認する
|  |  |  | 2 | 復旧後に複数のファイルの書き込みを行い、正常に動作すること(復旧したファイルシステムノードにいくつかのファイルが書き込まれること)。 | 9-2-2 | two_gfsd_ifdown_in_write | ・FSNにて停止中のgfsdを起動する ・複数ファイルを書き込み、複数のFSNに分散して保存されることを確認する ・停止していた2台のFSNにもファイルの実体が保存されることを確認する ・保存されたファイル実体のチェックサムを比較する | ・gfregで停止していたgfsdを指定してファイルを作成する。
|  |  |  | 3 | 復旧後にファイルの読み込みを行い、正常に動作すること。 | 9-2-3 | two_gfsd_ifdown_in_read | ・FSNにて停止中のgfsdを起動する ・既存ファイルの読み込みを実施する ・クライアントのプロンプト画面、読み込み終了時の戻り値、チェックサム、fuse、gfarm2fsのログを確認する
|  | 3 | 障害中にファイルを変更した場合の動作 | 1 | 障害発生中にファイルの内容を変更し、復旧後も不整合がないこと。また、復旧したファイルシステムノードにファイルの実体が残るか確認する。 | 9-3-1 | append_in_two_gfsd_ifdown | ・FSN停止中に、既存ファイルを変更し、変更したファイルの複製が作成されることを確認する ・複製されたファイルの実体のチェックサムが一致すること、ならびに変更前とチェックサムと異なることを確認する ・変更前後でファイル実体が存在するFSNが変化ないこと（変化すること）を確認する ・FSNを復旧させ、更新前のファイルの実体が残っているかどうかを確認する ・FSNを復旧させた状態で複製状況（復旧させたFSNが含まれていないこと）を確認し、変更前後のファイルが混在しないことを確認する
|  |  |  | 2 | 障害発生中にファイルを削除し、復旧後も不整合がないこと。 また、復旧したファイルシステムノードにファイルの実体が残るか確認する。 | 9-3-2 | delete_in_two_gfsd_ifdown | ・FSN停止中に既存ファイルを削除し、ファイル実体も削除されていることを確認する ・ファイル実体削除までに時間が空くかどうかを確認する ・FSNを復旧させ、ファイル実体が残っているかどうかを確認する
|  |  |  | 3 | 障害発生中にファイルをリネームし、復旧後も不整合がないこと。 また、復旧したファイルシステムノードにファイルの実体が残るか確認する。 | 9-3-3 | rename_in_two_gfsd_ifdown | ・FSN停止中に既存ファイルをリネームし、複製を含むファイル実体のチェックサム、ファイル名に変更がないことを確認する ・リネーム前後でファイル実体が存在するFSNが変化ないことを確認する ・FSNを復旧させ、ファイル実体が残っているかどうか確認する
|  |  |  | 4 | 障害発生中にファイルを移動し、復旧後も不整合がないこと。 また、復旧したファイルシステムノードにファイルの実体が残るか確認する。 | 9-3-4 | copy_in_two_gfsd_ifdown | ・FSN停止中に既存ファイルを移動（Gfarm->Gfarm）し、複製を含むファイル実体のチェックサム、ファイル名に変更がないことを確認する ・移動前後でファイル実体が存在するFSNが変化ないことを確認する ・FSNを復旧させ、ファイル実体が残っているかどうか確認する